## Sheet1
文件夹名称 | 中文命名称 | 简介
1-LED Blink Demo | LED闪灯 | P5.2作为LED的输入，当P5.2为低电平时，LED亮
2-GPIO Input Demo | GPIO输入例程 | 将P04连接GND,可以看到LED 灭掉
3-EXTI Demo | 外部中断 | 边沿触发INT0_P32中断LED 就会被点亮
4-PIT Timer Interrupt Demo | 周期中断例程 | 1秒钟LED翻转一次
5-ADC Demo | ADC输入例程 | 使用在线调试可以查看ADC数值
6-PWM Demo | PWM例程 | 脉宽调制
7-Encoder Dir Demo | 带方向的编码器计数例程 | 使用定时器捕获脉冲数量，使用IO做方向捕获
8-UART Demo | 串口例程 | 串口输出0X1E
9-Printf Demo | printf例程 | printf重定向，输入字符串
10-Specifies_Variable_Or_Code_Location_Demo | 变量存放区域例程 | 里面讲解了RAM和FLAH的大小和分布
11-EEPROM Demo | EEPROM例程 | EEPROM读写操作
Libraries | STC8H8K64U库 | STC8H8K64U开源库